## Sheet1
Host net	Breakout net	Host	Breakout	Total		MIN	55.86
ADDR0_0	ADDR0_0	27.00	31.30	58.30		MAX	72.29
ADDR0_1	ADDR0_1	41.01	15.67	56.68		Range	16.43
ADDR0_2	ADDR0_2	42.00	13.86	55.86
ADDR0_3	ADDR0_3	42.07	14.77	56.84		Vel (ps/mm)	6.50
ADDR0_4	ADDR0_4	42.95	12.95	55.90		P-P skew	106.79
ADDR0_5	ADDR0_5	43.06	13.94	57.00				Delay
ADDR0_6	ADDR0_6	45.00	12.12	57.12		Min delta	-8.72	-56.67
ADDR0_7	ADDR0_7	38.01	20.00	58.01		Max delta	7.71	50.12
ADDR1_0	ADDR1_0	42.01	14.65	56.66
ADDR1_1	ADDR1_1	38.03	18.71	56.75
ADDR1_2	ADDR1_2	38.09	20.60	58.69
ADDR1_3	ADDR1_3	38.04	24.02	62.06
ADDR1_4	ADDR1_4	37.96	23.88	61.85
ADDR1_5	ADDR1_5	29.76	39.03	68.79
ADDR1_6	ADDR1_6	25.19	43.19	68.38
ADDR1_7	ADDR1_7	22.47	46.44	68.91
CLK0	CLK0	40.00	24.58	64.58
CLK1	CLK1	38.00	26.48	64.48
CS0_N	CS0_N	28.00	28.19	56.19
CS1_N	CS1_N	34.60	35.31	69.92
DIN0_0	DIN0[0]	22.27	37.98	60.25
DIN0_1	DIN0[7]	18.98	46.10	65.08
DIN0_2	DIN0[8]	16.95	55.35	72.29
DIN0_3	DIN0[15]	16.74	54.45	71.19
DIN0_4	DIN0[16]	17.95	48.17	66.11
DIN0_5	DIN0[23]	18.15	45.00	63.14
DIN0_6	DIN0[24]	20.74	40.13	60.87
DIN0_7	DIN0[31]	26.91	38.58	65.49
DOUT0_0	DOUT0[0]	17.77	41.50	59.27
DOUT0_1	DOUT0[7]	20.87	42.28	63.15
DOUT0_2	DOUT0[8]	18.15	49.87	68.03
DOUT0_3	DOUT0[15]	16.74	54.37	71.11
DOUT0_4	DOUT0[16]	17.32	52.99	70.31
DOUT0_5	DOUT0[23]	17.77	52.54	70.31
DOUT0_6	DOUT0[24]	25.10	39.77	64.86
DOUT0_7	DOUT0[31]	29.88	40.38	70.26
DOUT1_0	DOUT1[0]	38.05	20.09	58.14
DOUT1_1	DOUT1[7]	38.08	20.01	58.09
DOUT1_2	DOUT1[8]	38.00	20.00	58.00
DOUT1_3	DOUT1[15]	38.04	20.01	58.05
DOUT1_4	DOUT1[16]	37.92	20.03	57.95
DOUT1_5	DOUT1[23]	37.98	20.00	57.98
DOUT1_6	DOUT1[24]	38.03	20.00	58.03
DOUT1_7	DOUT1[31]	38.06	20.08	58.13
GPIO0	GPIO0	40.20
WE0	WE0	35.09	24.46	59.54
WMASK0_0	WMASK0_0	37.99	21.03	59.02
WMASK0_1	WMASK0_1	38.09	21.76	59.85
WMASK0_2	WMASK0_2	38.03	20.20	58.23
WMASK0_3	WMASK0_3	30.08	27.72	57.80