## Sheet1
Host net	Breakout net	Host	Breakout	Total		MIN	50.19
ADDR0_0	ADDR0_0	25.88	31.68	57.55		MAX	74.91
ADDR0_1	ADDR0_1	42.05	15.67	57.73		Range	24.72
ADDR0_2	ADDR0_2	38.02	13.86	51.88
ADDR0_3	ADDR0_3	38.05	14.77	52.82		Vel (ps/mm)	6.50
ADDR0_4	ADDR0_4	37.97	12.95	50.92		P-P skew	160.65
ADDR0_5	ADDR0_5	38.00	13.94	51.94				Delay
ADDR0_6	ADDR0_6	38.07	12.12	50.19		Min delta	-12.36	-80.33
ADDR0_7	ADDR0_7	38.01	20.00	58.01		Max delta	12.36	80.32
ADDR1_0	ADDR1_0	38.08	14.65	52.73
ADDR1_1	ADDR1_1	38.03	18.71	56.75
ADDR1_2	ADDR1_2	38.09	20.60	58.69
ADDR1_3	ADDR1_3	38.04	24.02	62.06
ADDR1_4	ADDR1_4	37.96	23.88	61.85
ADDR1_5	ADDR1_5	29.76	39.03	68.79
ADDR1_6	ADDR1_6	25.19	43.19	68.38
ADDR1_7	ADDR1_7	22.47	46.44	68.91
CLK0	CLK0	38.00	24.58	62.58
CLK1	CLK1	27.50	35.00	62.50
CS0_N	CS0_N	38.09	31.63	69.72
CS1_N	CS1_N	36.66	35.31	71.97
DIN0_0	DIN0[0]	22.27	40.74	63.01
DIN0_1	DIN0[7]	18.98	48.63	67.61
DIN0_2	DIN0[8]	16.95	57.26	74.21
DIN0_3	DIN0[15]	16.74	58.17	74.91
DIN0_4	DIN0[16]	17.95	51.32	69.27
DIN0_5	DIN0[23]	18.15	50.35	68.50
DIN0_6	DIN0[24]	20.74	40.13	60.87
DIN0_7	DIN0[31]	26.91	38.58	65.49
DOUT0_0	DOUT0[0]	17.77	44.47	62.24
DOUT0_1	DOUT0[7]	20.87	45.23	66.11
DOUT0_2	DOUT0[8]	18.15	51.96	70.11
DOUT0_3	DOUT0[15]	16.74	56.39	73.13
DOUT0_4	DOUT0[16]	17.32	57.44	74.76
DOUT0_5	DOUT0[23]	17.77	56.77	74.54
DOUT0_6	DOUT0[24]	25.10	38.95	64.04
DOUT0_7	DOUT0[31]	29.88	40.38	70.26
DOUT1_0	DOUT1[0]	38.05	20.09	58.14
DOUT1_1	DOUT1[7]	38.08	20.01	58.09
DOUT1_2	DOUT1[8]	38.00	20.00	58.00
DOUT1_3	DOUT1[15]	38.04	20.01	58.05
DOUT1_4	DOUT1[16]	37.92	20.03	57.95
DOUT1_5	DOUT1[23]	37.98	20.00	57.98
DOUT1_6	DOUT1[24]	38.03	20.00	58.03
DOUT1_7	DOUT1[31]	38.06	20.08	58.13
GPIO0	GPIO0	40.20
WE0	WE0	38.00	26.14	64.14
WMASK0_0	WMASK0_0	37.99	21.03	59.02
WMASK0_1	WMASK0_1	37.92	21.76	59.67
WMASK0_2	WMASK0_2	37.96	20.20	58.16
WMASK0_3	WMASK0_3	37.98	26.85	64.82